## 2016年第四季度自来水集团市区管网水水质7项指标检测结果1
2016年第四季度自来水集团郊区管网水水质7项指标检测结果
2016年10月至12月
1 | 指 标 | 计量单位 | 《生活饮用水卫生标准》GB5749-2006限值 | 检测结果范围
|  |  |  | 南口 | 门头沟 | 长辛店 | 怀柔 | 密云 | 延庆 | 房山 | 大兴 | 通州
| 氯气及游离氯制剂（游离氯） | mg/L |  | 0.30～0.60 | 0.05～0.70 | 0.12～0.71 | 0.05～0.20 | 0.05～0.25 | 0.05～0.40 | 0.05～0.50 | 0.05～0.40 | 0.05～0.35
与水接触时间≥30min，出厂水中限值4；
出厂水中余量≥0.3；
管网末梢水中余量≥0.05
| 一氯胺（总氯） | mg/L |  | 未使用 | 未使用 | 未使用 | 未使用 | 未使用 | 未使用 | 未使用 | 未使用 | 未使用
与水接触时间≥120min，出厂水中限值3；
出厂水中余量≥0.5；
管网末梢水中余量≥0.05
| 臭氧（O3 ） | mg/L |  | 未使用 | 未使用 | 未使用 | 未使用 | 未使用 | 未使用 | 未使用 | 未使用 | 未使用
与水接触时间≥12min，出厂水中限值0.3；
出厂水中余量—；
管网末梢水中余量≥0.02，
如加氯，总氯≥0.05
| 二氧化氯（ClO2） | mg/L |  | 未使用 | 未使用 | 未使用 | 未使用 | 未使用 | 未使用 | 未使用 | 未使用 | 未使用
与水接触时间≥30min，出厂水中限值0.8；
出厂水中余量≥0.1；
管网末梢水中余量≥0.02
2 | 浑浊度 | NTU | 1;水源与净水技术条件限制时为3 | 0.14～0.26 | 0.11～0.36 | 0.15～0.30 | 0.10～0.23 | 0.08～0.28 | 0.08～0.26 | 0.08～0.96 | 0.07～0.41 | 0.16～0.62
3 | 色度 | 铂钴色度单位 | 15 | bar: 检测结果范围 南口 to 检测结果范围 通州
4 | 臭和味 | 无 | 无异臭、异味 | bar: 检测结果范围 南口 to 检测结果范围 通州
5 | 菌落总数 | CFU/mL | 100 | 0～1 | 0～2 | 未检出 | 0～3 | 0～9 | 0～4 | 0～35 | 0～16 | 未检出
6 | 总大肠菌群 | MPN/100mL或CFU/100mL | 不得检出 | 未检出 | 未检出 | 未检出 | 未检出 | 未检出 | 未检出 | 未检出 | 未检出 | 未检出
7 | 耗氧量(CODMn法，以O2计）（管网末梢） | mg/L | 3；水源限制，原水耗氧量＞6mg/L时为5 | 0.48～0.72 | 0.41～0.90 | 0.80～2.1 | 0.40～0.64 | 0.40～0.56 | 0.37～0.61 | 0.16～1.9 | 0.36～1.1 | 0.73～1.2

## 2016年第四季度自来水集团市区管网水水质7项指标检测结果2
2016年第四季度自来水集团市区管网水水质7项指标检测结果
2016年10月至12月
1 | 指 标 | 计量单位 | 《生活饮用水卫生标准》GB5749-2006限值 | 检测结果范围
| 氯气及游离氯制剂（游离氯） | mg/L |  | 0.05～0.80
与水接触时间≥30min，出厂水中限值4；
出厂水中余量≥0.3；
管网末梢水中余量≥0.05
| 一氯胺（总氯） | mg/L |  | 未使用
与水接触时间≥120min，出厂水中限值3；
出厂水中余量≥0.5；
管网末梢水中余量≥0.05
| 臭氧（O3 ） | mg/L |  | 未使用
与水接触时间≥12min，出厂水中限值0.3；
出厂水中余量—；
管网末梢水中余量≥0.02，
如加氯，总氯≥0.05
| 二氧化氯（ClO2） | mg/L |  | 未使用
与水接触时间≥30min，出厂水中限值0.8；
出厂水中余量≥0.1；
管网末梢水中余量≥0.02
2 | 浑浊度 | NTU | 1;水源与净水技术条件限制时为3 | 0.08～0.96
3 | 色度 | 铂钴色度单位 | 15 | ＜5
4 | 臭和味 | 无 | 无异臭、异味 | 无
5 | 菌落总数 | CFU/mL | 100 | 0～86
6 | 总大肠菌群 | MPN/100mL或CFU/100mL | 不得检出 | 未检出
7 | 耗氧量(CODMn法，以O2计）（管网末梢） | mg/L | 3；水源限制，原水耗氧量＞6mg/L时为5 | 0.40～1.4