## 7项
北京绿都供水有限责任公司管网水水质7项指标检测结果
2021年1月至3月
1 | 指 标 | 计量单位 | 《生活饮用水卫生标准》 GB5749-2006限值 | 检测结果范围
| 氯气及游离氯制剂（游离氯） | mg/L | 与水接触时间≥30min，出厂水中限值4； 出厂水中余量≥0.3； 管网末梢水中余量≥0.05 | 0.05～0.10
| 一氯胺（总氯） | mg/L | 与水接触时间≥120min，出厂水中限值3； 出厂水中余量≥0.5； 管网末梢水中余量≥0.05 | —
| 臭氧（O3 ） | mg/L | 与水接触时间≥12min，出厂水中限值0.3； 出厂水中余量—； 管网末梢水中余量≥0.02， 如加氯，总氯≥0.05 | —
| 二氧化氯（ClO2） | mg/L | 与水接触时间≥30min，出厂水中限值0.8； 出厂水中余量≥0.1； 管网末梢水中余量≥0.02 | —
2 | 浑浊度 | NTU | 1;水源与净水技术条件限制时为3 | 0.10～0.21
3 | 色度 | 铂钴色度单位 | 15 | <5
4 | 臭和味 | 无 | 无异臭、异味 | 无
5 | 菌落总数 | CFU/mL | 100 | 未检出
6 | 总大肠菌群 | MPN/100mL | 不得检出 | 未检出
7 | 耗氧量(CODMn法，以O2计）（管网末梢） | mg/L | 3；水源限制，原水耗氧量＞6mg/L时为5 | 0.25～0.56